## Sheet1
Requirements |  |  |  | Transistor Parameters |  |  | Zener Diode Parameters |  |  | Output Capacitor
Uin = | 90 | V |  | Ucb = | 100 | V | Uz = | 12.60 | V | C1calc = | 5,000 uF
Uout = | 12 | V |  | Icmax = | 1000 | mA |  |  |  | C1real = | 6800 | Nearest and higher than calculated value.
Iout = | 1000 | mA |  | Pmax = | 8 | W
|  |  |  | β = | 75
Calculations
Ib = | 13.33 | mA
Iz = | 13.33 | mA
Uz = | 12.60 | V
Pz = | 168 | mW
R = | 2.93 | kohm
Pc = | 78 | W
12
1.229
1
150
16.2
12.60862963